## 1
芯鼎盛技术 www.xdssemi.com
TX4130L降压恒压 输入:12-80V 输出:5V 2A 日期:2017-12-26 版本:V1.0
NO. | 品名 | 规格 |  | 图号 | 数量 | 单位 | 备注
1 | PCB板 | PCB/38mm*29mm*1.6mm |  | 组合 | 1 | Pcs
2 | 贴片IC | TX4130L/ESOP-8 |  | U1 | 1 | Pcs
3 | 贴片电阻 | 0.12Ω±1% 1206 0.25W |  | R1 R2 | 2 | Pcs
4 | 贴片电阻 | 51KΩ±5% 1206 0.25W |  | R4 | 1 | Pcs
5 | 贴片电阻 | 0Ω±5% 1206 0.25W |  | R5.F1 | 2 | Pcs
6 | 贴片电阻 | 62KΩ ±1% 0805 0.125W |  | R7 R8 | 2 | Pcs
7 | 贴片电阻 | 4.99KΩ ±1% 0805 0.125W |  | R7A R8A | 2 | Pcs
8 | 贴片电阻 | 2.2KΩ ±5% 0805 0.125W |  | R9 | 1 | Pcs
9 | 贴片电容 | 4.7uF ±10%/50V/X7R/1206 |  | C1 | 1 | Pcs
10 |  | 4.7uF ±10%/25V/X7R/0805 |  | C2 | 1 | Pcs
11 |  | 100nF ±10%/50V/X7R/0805 |  | C3 | 1 | Pcs
12 | 贴片二极管 | 3.0A/100V/SS310/SMB |  | D6 D7 | 2 | Pcs
13 |  |  | 1N4148/100V/0.15A/SOD-123 | D5 | 1 | Pcs
15 | 稳压管 |  | 12V/SOD-123/0.25W | Z1 | 1 | Pcs
DIP
10 | 插件高压瓷片电容 |  | 100pF±10%/100V/X7R/P=5mm | Cds | 1 | Pcs
11 | 插件电解电容 | 47uF/100V(φ10*13) |  | EC1 | 1 | Pcs
12 |  | 220uF/25V(φ8*12) |  | EC2 | 1 | Pcs
15 | 插件电感 | 插件磁环 A125-127 L=47uH |  | L1 | 1 | Pcs