## 1
芯鼎盛技术
型号：TX4138 规格：Vin=12-60V Vo=5V/2A 日期:2020-11-05 版本:V1.0
NO. | 品名 | 规格 |  | 图号 | 数量 | 单位 | 备注
1 | PCB板 | TX4138/39_RVE:V1 |  | 组合 | 1 | Pcs
2 | 贴片IC | TX4138 ESOP8 |  | U1 | 1 | Pcs
3 | 贴片电阻 |  | 0.03R 1206 1% | R4 | 1 | Pcs
4 | 贴片电阻 |  | 5.1R 0603 5% | R3 | 1 | Pcs
5 | 贴片电阻 |  | 5.1K 0603 1% | R1 | 1 | Pcs | 调压 5V
6 | 贴片电阻 |  | 27K 0603 1% | R2 | 1 | Pcs
8 | 贴片电容 |  | 12P 0603 10% | C4 | 1 | Pcs
9 | 贴片电容 |  | 100nF 0603 10% 100V | C1B C3 C5 | 3 | Pcs
10 | 肖特基二极管 |  | SS510 SMC 5A / 100V | D1 | 1 | Pcs
11 | 贴片电感 | 一体成型 贴片电感 47uH 10*10*4mm |  | L1 | 1 | Pcs
12
13 | 贴片IC | TX4138 ESOP8 |  | U1 | 1 | Pcs
14 | 贴片电阻 |  | 16K 0805 1% | R2* | 1 | Pcs | 调压 3.3V
15 | 贴片电阻 |  | 75K 0805 1% | R2* | 1 | Pcs | 调压 12V
DIP
4 | 插件电解电容 | 47uF/100V ±10% 8X10mm（高频低阻） |  | C1A | 1 | Pcs
5 | 插件电解电容 | 220uF/50V ±10% 8X10mm（高频低阻） |  | C2 | 1 | Pcs