## 1
芯鼎盛技术
IC型号:TX6114 规格: Vin = 12-24V、Vo=9V/2A |  |  |  | 版本:V1.0 |  | 日期:2017-12-27
NO. | 品名 | 图号 | 规格 | 数量 | 单位 | 备注
1 | 贴片电阻 | R1 R2 R3 | 0.30R±1% 1206 0.25W | 3 | Pcs
2 | 贴片电阻 | R4 | 5.1K±5% 0805 0.125W | 1 | Pcs
3 | 贴片电容 | C2 | 1uF±10%/25V/X7R/0805 | 1 | Pcs
4 | 贴片电容 | C3 | 0.1uF±10%/50V/X7R/0805 | 1 | Pcs
5 | 电解电容 | C1 | 220uF/35V(φ8*12) | 1 | Pcs
6 | 贴片二极管 | D1 D2 D3 D4 D5 D6 | 5A/60V/SS56/SMB | 6 | Pcs
7 | 电感 | L1 | L=47uH/φ=0.6mm 磁环电感12.5*6.5*5mm | 1 | Pcs
8 | IC | U1 | TX6114/ESOP-8 | 1 | Pcs
9 | PCB板 | 组合 | PCB/33mm*21mm*1.2mm | 1 | Pcs